## BOM_Board1_PCB1_2026-06-10
No. | Quantity | Comment | Designator | Footprint | Value | Manufacturer Part | Manufacturer | Supplier Part | Supplier
1 | 4 | 1uF | C1,C12,C13,C14 | C0201 | 1uF
2 | 7 | 100nF | C2,C3,C5,C9,C16,C28,C32 | C0201 | 100nF
3 | 1 | NC | C4 | C0201 | NC
4 | 2 | 15pF | C10,C17 | C0201 | 15pF
5 | 1 | 10uF | C21 | C0201 | 10uF
6 | 2 | 100n | C33,C34 | C0603 | 100n
7 | 11 | 100nF | C35,C36,C37,C38,C39,C40,C42,C43,C44,C45,C46 | C0603 | 100nF
8 | 1 | 10u | C41 | C0603 | 10u
9 | 1 | .8p | C47 | C0603 | .8p
10 | 1 | 0.1uF | C48 | C0201 | 0.1uF
11 | 4 | YZ110615028F-01 | CN2,CN3,CN6,CN7 | SMD_L1.5-W1.5_YZ110615028F-01 |  | YZ110615028F-01 | Xinyangze(鑫扬泽) | C5203974 | LCSC
12 | 2 | RB521S-30 | D2,D3 | SOD-523_L1.2-W0.8-LS1.6-RD |  | RB521S-30 | KEXIN(科信) | C369926 | LCSC
13 | 1 | 05A20L18P | FPC1 | FPC-SMD_18P-P0.50_05A20L18P |  | 05A20L18P | HanElectricity(瀚源) | C5362156 | LCSC
14 | 2 | 5051100792 | FPC7,FPC8 | FPC-SMD_7P-P0.50_5051100792 |  | 5051100792 | MOLEX | C6689159 | LCSC
15 | 2 | PZ254V-11-02P-RD | H2,H3 | HDR-TH_2P-P2.54-V-M_RED |  | PZ254V-11-02P-RD | XFCN(兴飞) | C41425292 | LCSC
16 | 1 | 2nH | IND1 | L0402 | 2nH
17 | 4 | TS3425PA-B | Key1,Key3,SW6,SW7 | KEY-SMD_4P-L4.2-W3.4-P2.15-LS4.7 |  | TS3425PA-B | 康深 | C19779067 | LCSC
18 | 1 | ACAG0301-24505500-T | L2 | ANT-SMD_3P-L3.2-W1.6_ACAG0301 |  | ACAG0301-24505500-T | ABRACON | C3284270 | LCSC
19 | 1 | WS2812B-V5 | LED6 | LED-SMD_4P-L5.0-W5.0-LS5.4-TL-1 |  | WS2812B-V5 | worldsemi | C2846931 | LCSC
20 | 1 | DMG1012T-7 | Q2 | SOT-523-3_L1.6-W0.8-P1.00-LS1.6-BR |  | DMG1012T-7 | DIODES(美台) | C20512 | LCSC
21 | 1 | SS8050 | Q3 | SOT-23-3_L2.9-W1.4-0.95-LS2.5-BR |  | SS8050 | CBI(创基) | C2828471 | LCSC
22 | 1 | AO3401 | Q4 | SOT-23-3_L2.9-W1.3-P1.90-LS2.4-BR |  | AO3401 | JSMSEMI(杰盛微) | C5296722 | LCSC
23 | 1 | 0R | R5 | R0201 | 0R
24 | 1 | NC | R6 | R0201 | NC
25 | 10 | 10K | R7,R19,R65,R66,R67,R68,R70,R71,R76,R77 | R0201 | 10K
26 | 1 | 100K | R16 | R0201 | 100K
27 | 1 | 10R | R17 | R0201 | 10R
28 | 2 | 1K | R18,R69 | R0201 | 1K
29 | 1 | 200k | R72 | R0603 | 200k
30 | 1 | 100k | R73 | R0603 | 100k
31 | 2 | 2.2k | R74,R75 | R0201 | 2.2k
32 | 1 | GSPK2014035PN-8R1W-L100 | SPK1 | TH_GSPK151103TN-8R0.2W |  | GSPK2014035PN-8R1W-L100 | INGHAi(赢海) | C530547 | LCSC
33 | 1 | M6014-12 | TF1 | TF-SMD_M6014-12 |  | M6014-12 | MUP(德海威) | C20616645 | LCSC
34 | 1 | ESP32-S3 | U1 | QFN-56_L7.0-W7.0-P0.40-TL-EP4.0 |  | ESP32-S3 | ESPRESSIF(乐鑫) | C2913192 | LCSC
35 | 1 | W25Q128JVSIQ | U2 | SOIC-8_L5.3-W5.3-P1.27-LS8.0-BL |  | W25Q128JVSIQ | WINBOND(华邦) | C97521 | LCSC
36 | 1 | HT7533-1 | U3 | SOT-89-3_L4.5-W2.5-P1.50-LS4.2-BR |  | HT7533-1 | HOLTEK(合泰/盛群) | C14289 | LCSC
37 | 1 | QMI8658A | U9 | LGA-14_L3.0-W2.5-P0.50-TL |  | QMI8658A | QST(上海矽睿) | C3021082 | LCSC
38 | 2 | LMD3526B261-OFA03 | U11,U12 | MIC-SMD_5P-L3.5-W2.7-P1.67 |  | LMD3526B261-OFA03 | LinkMems(聆麦声学) | C41347997 | LCSC
39 | 1 | PAM8302AADCR | U13 | SOP-8_L4.9-W3.9-P1.27-LS6.0-BL |  | PAM8302AADCR | DIODES(美台) | C112137 | LCSC
40 | 1 | MAX17048G+T10 | U16 | DFN-8_L2.0-W2.0-P0.50-BL-EP |  | MAX17048G+T10 | ADI(亚德诺)/MAXIM(美信) | C2682616 | LCSC
41 | 1 | 40MHz | X1 | CRYSTAL-SMD_4P-L5.0-W3.2-BL | 40MHz | XVHEELNANF-40MHZ | TAITIEN(泰艺电子) | C295530 | LCSC