## PickAndPlace_PCB1_2026_06_10
Designator | Device | Footprint | Mid X | Mid Y | Ref X | Ref Y | Pad X | Pad Y | Pins | Layer | Rotation | SMD | Comment | Name
U3 | HT7533-1_C14289 | SOT-89-3_L4.5-W2.5-P1.50-LS4.2-BR | 33.238mm | -8.673mm | 33.238mm | -8.673mm | 31.881mm | -7.173mm | 3 | T | 180 | Yes | HT7533-1 | HT7533-1
C48 | CAP_0201 | C0201 | 31.369mm | -16.637mm | 31.369mm | -16.637mm | 31.369mm | -16.911mm | 2 | T | 90 | Yes | 0.1uF | 0.1uF
SPK1 | GSPK2014035PN-8R1W-L100 | TH_GSPK151103TN-8R0.2W | 35.814mm | -51.689mm | 35.814mm | -51.689mm | 35.814mm | -52.959mm | 2 | B | 90 | No | GSPK2014035PN-8R1W-L100 | GSPK2014035PN-8R1W-L100
R76 | Res_0201 | R0201 | 36.771mm | -15.322mm | 36.771mm | -15.322mm | 36.53mm | -15.322mm | 2 | T | 0 | Yes | 10K | 10K
C42 | CAP_0603 | C0603 | 4.572mm | -30.734mm | 4.572mm | -30.734mm | 5.272mm | -30.734mm | 2 | T | 180 | Yes | 100nF | 100nF
R77 | Res_0201 | R0201 | 36.83mm | -16.764mm | 36.83mm | -16.764mm | 36.588mm | -16.764mm | 2 | T | 0 | Yes | 10K | 10K
U16 | MAX17048G+T10 | DFN-8_L2.0-W2.0-P0.50-BL-EP | 33.405mm | -16.072mm | 33.405mm | -16.072mm | 32.477mm | -15.322mm | 9 | T | 270 | Yes | MAX17048G+T10 | MAX17048G+T10
C43 | CAP_0603 | C0603 | 8.763mm | -41.148mm | 8.763mm | -41.148mm | 8.763mm | -41.848mm | 2 | T | 90 | Yes | 100nF | 100nF
C44 | CAP_0603 | C0603 | 21.971mm | -65.532mm | 21.971mm | -65.532mm | 21.271mm | -65.532mm | 2 | T | 0 | Yes | 100nF | 100nF
D2 | RB521S-30_C369926 | SOD-523_L1.2-W0.8-LS1.6-RD | 7.874mm | -45.085mm | 7.874mm | -45.085mm | 7.239mm | -45.085mm | 2 | T | 0 | Yes | RB521S-30 | RB521S-30
C45 | CAP_0603 | C0603 | 19.523mm | -15.15mm | 19.523mm | -15.15mm | 19.523mm | -15.85mm | 2 | T | 90 | Yes | 100nF | 100nF
C46 | CAP_0603 | C0603 | 21.871mm | -12.929mm | 21.871mm | -12.929mm | 22.571mm | -12.929mm | 2 | T | 180 | Yes | 100nF | 100nF
C47 | CAP_0603 | C0603 | 13.037mm | -8.686mm | 13.037mm | -8.686mm | 12.337mm | -8.686mm | 2 | T | 0 | Yes | .8p | .8p
U12 | LMD3526B261-OFA03 | MIC-SMD_5P-L3.5-W2.7-P1.67 | 14.986mm | -1.524mm | 14.986mm | -1.524mm | 15.821mm | -2.891mm | 6 | T | 180 | Yes | LMD3526B261-OFA03 | LMD3526B261-OFA03
U13 | PAM8302AADCR | SOP-8_L4.9-W3.9-P1.27-LS6.0-BL | 31.496mm | -57.531mm | 31.496mm | -57.531mm | 33.401mm | -54.849mm | 8 | T | 180 | Yes | PAM8302AADCR | PAM8302AADCR
C37 | CAP_0603 | C0603 | 12.027mm | -52.267mm | 12.027mm | -52.267mm | 12.027mm | -51.567mm | 2 | T | 270 | Yes | 100nF | 100nF
C38 | CAP_0603 | C0603 | 18.288mm | -1.778mm | 18.288mm | -1.778mm | 18.288mm | -2.478mm | 2 | T | 90 | Yes | 100nF | 100nF
C39 | CAP_0603 | C0603 | 28.067mm | -55.88mm | 28.067mm | -55.88mm | 28.067mm | -56.58mm | 2 | T | 90 | Yes | 100nF | 100nF
R74 | Res_0201 | R0201 | 18.161mm | -42.545mm | 18.161mm | -42.545mm | 18.403mm | -42.545mm | 2 | B | 180 | Yes | 2.2k | 2.2k
C40 | CAP_0603 | C0603 | 30.099mm | -52.959mm | 30.099mm | -52.959mm | 30.799mm | -52.959mm | 2 | T | 180 | Yes | 100nF | 100nF
CN6 | YZ110615028F-01 | SMD_L1.5-W1.5_YZ110615028F-01 | 9.985mm | 1.209mm | 9.985mm | 1.209mm | 9.985mm | 1.209mm | 1 | T | 270 | Yes | YZ110615028F-01 | YZ110615028F-01
C41 | CAP_0603 | C0603 | 31.623mm | -62.23mm | 31.623mm | -62.23mm | 30.923mm | -62.23mm | 2 | T | 0 | Yes | 10u | 10u
D3 | RB521S-30_C369926 | SOD-523_L1.2-W0.8-LS1.6-RD | 7.874mm | -46.228mm | 7.874mm | -46.228mm | 7.239mm | -46.228mm | 2 | T | 0 | Yes | RB521S-30 | RB521S-30
Q3 | SS8050_C2828471 | SOT-23-3_L2.9-W1.4-0.95-LS2.5-BR | 9.652mm | -48.387mm | 9.652mm | -48.387mm | 10.641mm | -49.337mm | 3 | T | 0 | Yes | SS8050 | SS8050
Q4 | AO3401_C5296722 | SOT-23-3_L2.9-W1.3-P1.90-LS2.4-BR | 12.319mm | -45.339mm | 12.319mm | -45.339mm | 11.319mm | -44.389mm | 3 | T | 180 | Yes | AO3401 | AO3401
CN7 | YZ110615028F-01 | SMD_L1.5-W1.5_YZ110615028F-01 | 9.985mm | 4.863mm | 9.985mm | 4.863mm | 9.985mm | 4.863mm | 1 | T | 270 | Yes | YZ110615028F-01 | YZ110615028F-01
R72 | Res_0603 | R0603 | 22.743mm | -15.22mm | 22.743mm | -15.22mm | 22.743mm | -15.974mm | 2 | T | 90 | Yes | 200k | 200k
R73 | Res_0603 | R0603 | 21.174mm | -15.167mm | 21.174mm | -15.167mm | 21.174mm | -14.413mm | 2 | T | 270 | Yes | 100k | 100k
LED6 | WS2812B-V5_C2846931 | LED-SMD_4P-L5.0-W5.0-LS5.4-TL-1 | 21.604mm | 0.17mm | 21.604mm | 0.17mm | 23.954mm | 1.82mm | 4 | B | 180 | Yes | WS2812B-V5 | WS2812B-V5
R5 | Res_0201 | R0201 | 26.289mm | -60.96mm | 26.289mm | -60.96mm | 26.531mm | -60.96mm | 2 | T | 180 | Yes | 0R | 0R
R6 | Res_0201 | R0201 | 29.083mm | -46.99mm | 29.083mm | -46.99mm | 29.083mm | -46.748mm | 2 | T | 270 | Yes | NC | NC
R7 | Res_0201 | R0201 | 29.095mm | -48.502mm | 29.095mm | -48.502mm | 29.095mm | -48.26mm | 2 | T | 270 | Yes | 10K | 10K
R16 | Res_0201 | R0201 | 13.843mm | -40.005mm | 13.843mm | -40.005mm | 13.601mm | -40.005mm | 2 | T | 0 | Yes | 100K | 100K
R17 | Res_0201 | R0201 | 10.402mm | -39.763mm | 10.402mm | -39.763mm | 10.402mm | -39.522mm | 2 | T | 270 | Yes | 10R | 10R
R18 | Res_0201 | R0201 | 13.335mm | -42.164mm | 13.335mm | -42.164mm | 13.093mm | -42.164mm | 2 | T | 0 | Yes | 1K | 1K
R19 | Res_0201 | R0201 | 13.335mm | -41.148mm | 13.335mm | -41.148mm | 13.093mm | -41.148mm | 2 | T | 0 | Yes | 10K | 10K
R75 | Res_0201 | R0201 | 18.669mm | -44.069mm | 18.669mm | -44.069mm | 18.669mm | -44.311mm | 2 | B | 90 | Yes | 2.2k | 2.2k
R65 | Res_0201 | R0201 | 6.731mm | -30.861mm | 6.731mm | -30.861mm | 6.731mm | -31.103mm | 2 | T | 90 | Yes | 10K | 10K
R66 | Res_0201 | R0201 | 8.509mm | -38.735mm | 8.509mm | -38.735mm | 8.509mm | -38.977mm | 2 | T | 90 | Yes | 10K | 10K
R67 | Res_0201 | R0201 | 8.89mm | -44.069mm | 8.89mm | -44.069mm | 8.648mm | -44.069mm | 2 | T | 0 | Yes | 10K | 10K
R68 | Res_0201 | R0201 | 9.779mm | -46.228mm | 9.779mm | -46.228mm | 9.537mm | -46.228mm | 2 | T | 0 | Yes | 10K | 10K
R69 | Res_0201 | R0201 | 11.938mm | -49.403mm | 11.938mm | -49.403mm | 11.696mm | -49.403mm | 2 | T | 0 | Yes | 1K | 1K
R70 | Res_0201 | R0201 | 12.065mm | -47.625mm | 12.065mm | -47.625mm | 11.823mm | -47.625mm | 2 | T | 0 | Yes | 10K | 10K
R71 | Res_0201 | R0201 | 17.526mm | -47.117mm | 17.526mm | -47.117mm | 17.284mm | -47.117mm | 2 | T | 0 | Yes | 10K | 10K
C33 | CAP_0603 | C0603 | 32.893mm | -11.938mm | 32.893mm | -11.938mm | 33.593mm | -11.938mm | 2 | T | 180 | Yes | 100n | 100n
C34 | CAP_0603 | C0603 | 36.322mm | -11.306mm | 36.322mm | -11.306mm | 36.322mm | -12.006mm | 2 | T | 90 | Yes | 100n | 100n
C35 | CAP_0603 | C0603 | 34.925mm | -35.814mm | 34.925mm | -35.814mm | 34.225mm | -35.814mm | 2 | T | 0 | Yes | 100nF | 100nF
C36 | CAP_0603 | C0603 | 35.433mm | -38.608mm | 35.433mm | -38.608mm | 35.433mm | -37.908mm | 2 | T | 270 | Yes | 100nF | 100nF
CN2 | YZ110615028F-01 | SMD_L1.5-W1.5_YZ110615028F-01 | 14.938mm | 2.735mm | 14.938mm | 2.735mm | 14.938mm | 2.735mm | 1 | T | 0 | Yes | YZ110615028F-01 | YZ110615028F-01
CN3 | YZ110615028F-01 | SMD_L1.5-W1.5_YZ110615028F-01 | 18.592mm | 2.735mm | 18.592mm | 2.735mm | 18.592mm | 2.735mm | 1 | T | 0 | Yes | YZ110615028F-01 | YZ110615028F-01
L2 | ACAG0301-24505500-T | ANT-SMD_3P-L3.2-W1.6_ACAG0301 | 12.954mm | -6.731mm | 12.954mm | -6.731mm | 11.604mm | -6.731mm | 3 | T | 0 | Yes | ACAG0301-24505500-T | ACAG0301-24505500-T
H2 | PZ254V-11-02P-RD | HDR-TH_2P-P2.54-V-M_RED | 24.834mm | -31.623mm | 24.834mm | -31.623mm | 23.564mm | -31.623mm | 2 | T | 0 | No | PZ254V-11-02P-RD | PZ254V-11-02P-RD
H3 | PZ254V-11-02P-RD | HDR-TH_2P-P2.54-V-M_RED | 19.22mm | -31.623mm | 19.22mm | -31.623mm | 17.95mm | -31.623mm | 2 | T | 0 | No | PZ254V-11-02P-RD | PZ254V-11-02P-RD
U11 | LMD3526B261-OFA03 | MIC-SMD_5P-L3.5-W2.7-P1.67 | 9.652mm | -52.89mm | 9.652mm | -52.89mm | 8.817mm | -51.524mm | 6 | T | 0 | Yes | LMD3526B261-OFA03 | LMD3526B261-OFA03
FPC7 | 5051100792 | FPC-SMD_7P-P0.50_5051100792 | 25.527mm | 0.635mm | 25.527mm | 0.635mm | 24.027mm | 1.985mm | 9 | T | 0 | Yes | 5051100792 | 5051100792
FPC8 | 5051100792 | FPC-SMD_7P-P0.50_5051100792 | 25.358mm | -9.217mm | 25.358mm | -9.217mm | 26.858mm | -10.567mm | 9 | T | 180 | Yes | 5051100792 | 5051100792
U9 | QMI8658A_C3021082 | LGA-14_L3.0-W2.5-P0.50-TL | 33.2mm | -38.3mm | 33.2mm | -38.3mm | 32.45mm | -39.562mm | 14 | T | 90 | Yes | QMI8658A | QMI8658A
TF1 | M6014-12 | TF-SMD_M6014-12 | 10.795mm | -21.209mm | 10.795mm | -21.209mm | 15.97mm | -23.584mm | 13 | T | 270 | Yes | M6014-12 | M6014-12
Key1 | TS3425PA-B | KEY-SMD_4P-L4.2-W3.4-P2.15-LS4.7 | 4.635mm | -34.353mm | 4.635mm | -34.353mm | 5.711mm | -32.204mm | 4 | T | 270 | Yes | TS3425PA-B | TS3425PA-B
Key3 | TS3425PA-B | KEY-SMD_4P-L4.2-W3.4-P2.15-LS4.7 | 4.635mm | -40.767mm | 4.635mm | -40.767mm | 5.71mm | -38.617mm | 4 | T | 270 | Yes | TS3425PA-B | TS3425PA-B
SW6 | TS3425PA-B | KEY-SMD_4P-L4.2-W3.4-P2.15-LS4.7 | 4.635mm | -47.18mm | 4.635mm | -47.18mm | 3.56mm | -49.33mm | 4 | T | 90 | Yes | TS3425PA-B | TS3425PA-B
SW7 | TS3425PA-B | KEY-SMD_4P-L4.2-W3.4-P2.15-LS4.7 | 22.027mm | -62.23mm | 22.027mm | -62.23mm | 19.877mm | -63.305mm | 4 | B | 0 | Yes | TS3425PA-B | TS3425PA-B
C1 | CAP_0201 | C0201 | 26.582mm | -45.808mm | 26.582mm | -45.808mm | 26.857mm | -45.808mm | 2 | T | 180 | Yes | 1uF | 1uF
C2 | CAP_0201 | C0201 | 26.289mm | -58.547mm | 26.289mm | -58.547mm | 26.563mm | -58.547mm | 2 | T | 180 | Yes | 100nF | 100nF
C3 | CAP_0201 | C0201 | 26.582mm | -46.697mm | 26.582mm | -46.697mm | 26.857mm | -46.697mm | 2 | T | 180 | Yes | 100nF | 100nF
C4 | CAP_0201 | C0201 | 26.289mm | -59.563mm | 26.289mm | -59.563mm | 26.563mm | -59.563mm | 2 | T | 180 | Yes | NC | NC
C5 | CAP_0201 | C0201 | 26.67mm | -50.419mm | 26.67mm | -50.419mm | 26.944mm | -50.419mm | 2 | T | 180 | Yes | 100nF | 100nF
C9 | CAP_0201 | C0201 | 17.506mm | -48.28mm | 17.506mm | -48.28mm | 17.78mm | -48.28mm | 2 | T | 180 | Yes | 100nF | 100nF
C10 | CAP_0201 | C0201 | 31.496mm | -51.308mm | 31.496mm | -51.308mm | 31.222mm | -51.308mm | 2 | T | 0 | Yes | 15pF | 15pF
C12 | CAP_0201 | C0201 | 31.75mm | -42.779mm | 31.75mm | -42.779mm | 31.75mm | -42.504mm | 2 | T | 270 | Yes | 1uF | 1uF
C13 | CAP_0201 | C0201 | 32.746mm | -42.779mm | 32.746mm | -42.779mm | 32.746mm | -42.504mm | 2 | T | 270 | Yes | 1uF | 1uF
C14 | CAP_0201 | C0201 | 30.734mm | -42.779mm | 30.734mm | -42.779mm | 30.734mm | -42.504mm | 2 | T | 270 | Yes | 1uF | 1uF
C16 | CAP_0201 | C0201 | 29.972mm | -44.45mm | 29.972mm | -44.45mm | 29.698mm | -44.45mm | 2 | T | 0 | Yes | 100nF | 100nF
C17 | CAP_0201 | C0201 | 33.02mm | -44.831mm | 33.02mm | -44.831mm | 33.294mm | -44.831mm | 2 | T | 180 | Yes | 15pF | 15pF
C21 | CAP_0201 | C0201 | 33.782mm | -42.779mm | 33.782mm | -42.779mm | 33.782mm | -42.504mm | 2 | T | 270 | Yes | 10uF | 10uF
C28 | CAP_0201 | C0201 | 28.575mm | -36.703mm | 28.575mm | -36.703mm | 28.301mm | -36.703mm | 2 | T | 0 | Yes | 100nF | 100nF
C32 | CAP_0201 | C0201 | 16.002mm | -37.338mm | 16.002mm | -37.338mm | 16.276mm | -37.338mm | 2 | T | 180 | Yes | 100nF | 100nF
FPC1 | 05A20L18P | FPC-SMD_18P-P0.50_05A20L18P | 22.027mm | -39.243mm | 22.027mm | -39.243mm | 17.777mm | -38.081mm | 20 | T | 0 | Yes | 05A20L18P | 05A20L18P
IND1 | L_0402 | L0402 | 29.718mm | -42.799mm | 29.718mm | -42.799mm | 29.718mm | -42.254mm | 2 | T | 270 | Yes | 2nH | 2nH
Q2 | DMG1012T-7 | SOT-523-3_L1.6-W0.8-P1.00-LS1.6-BR | 11.938mm | -39.497mm | 11.938mm | -39.497mm | 12.588mm | -39.997mm | 3 | T | 0 | Yes | DMG1012T-7 | DMG1012T-7
U1 | ESP32-S3 | QFN-56_L7.0-W7.0-P0.40-TL-EP4.0 | 22.027mm | -48.913mm | 22.027mm | -48.913mm | 24.627mm | -45.506mm | 57 | T | 270 | Yes | ESP32-S3 | ESP32-S3
U2 | W25Q128JVSIQ | SOIC-8_L5.3-W5.3-P1.27-LS8.0-BL | 20.701mm | -60.325mm | 20.701mm | -60.325mm | 17.171mm | -58.42mm | 8 | T | 270 | Yes | W25Q128JVSIQ | W25Q128JVSIQ
X1 | XVHEELNANF-40MHZ | CRYSTAL-SMD_4P-L5.0-W3.2-BL | 31.369mm | -48.006mm | 31.369mm | -48.006mm | 30.169mm | -46.006mm | 4 | T | 270 | Yes | 40MHz | 40MHz